## San
| Lớp | dày | g | n | g | Ô sàn | p
| Gạch lát | 0.02 | 20 | 1.1 | 0.44 | S 2 | 2.6 | Mác bêtông | B15 | Thép | AI | g = | 0.85
| Vữa lót | 0.02 | 18 | 1.2 | 0.432 | S 3 | 3.6 | Rb = | 8500 | Rs = | 225000 | b = | 1
| Vữa trát | 0.015 | 18 | 1.2 | 0.324 | S 4 | 3.6 | Rbt = | 750 | Rsc = | 225000 | h = | 0.08
| BTCT | 0.08 | 25 | 1.1 | 2.2 | S 5 | 3.6 | Eb = | 240000 | Ea = | 2100000 | a = | 0.015
| Tổng |  |  |  | 3.396 | [6 empty] | h0 = | 0.065
Ô sàn | q | l (m) | M nhịp | M gối
S 2 | 8.6 | 3.5 | 4.3896 | 8.7792
S 7 | 6 | 1 | 0.25 | 0.5
S 8 | 7 | 2 | 1.1667 | 2.3333
S 10 | 7 | 1.2 | 0.42 | 0.84
S 11 | 7 | 1.5 | 0.65625 | 1.3125
S 12 | 7 | 1.5 | 0.65625 | 1.3125
S 14 | 7 | 1.2 | 0.42 | 0.84
Ô sàn |  | M | αm | ξ | As | μ % | ĐK thép | a
S 2 | Mnhịp | 4.3896 | 0.1438 | 0.15596 | 3.2553 | 0.50081 | 8 | 150
| Mgối | 8.7792 | 0.2876 | 0.34823 | 7.2684 | 1.1182 | 8 | 100
S 7 | Mnhịp | 0.25 | 0.0081898 | 0.0082237 | 0.17165 | 0.026407 | 6 | 150
| Mgối | 0.5 | 0.01638 | 0.016516 | 0.34473 | 0.053035 | 6 | 150
S 8 | Mnhịp | 1.1667 | 0.038219 | 0.038979 | 0.81358 | 0.12517 | 6 | 150
| Mgối | 2.3333 | 0.076439 | 0.079607 | 1.6616 | 0.25563 | 6 | 150
S10 | Mnhịp | 0.42 | 0.013759 | 0.013855 | 0.28918 | 0.04449 | 6 | 150
| Mgối | 0.84 | 0.027518 | 0.027907 | 0.58249 | 0.089613 | 6 | 150
S11 | Mnhịp | 0.65625 | 0.021498 | 0.021735 | 0.45365 | 0.069792 | 6 | 150
| Mgối | 1.3125 | 0.042997 | 0.043963 | 0.91761 | 0.14117 | 6 | 150
S12 | Mnhịp | 0.65625 | 0.021498 | 0.021735 | 0.45365 | 0.069792 | 6 | 150
| Mgối | 1.3125 | 0.042997 | 0.043963 | 0.91761 | 0.14117 | 6 | 150
S14 | Mnhịp | 0.42 | 0.013759 | 0.013855 | 0.28918 | 0.04449 | 6 | 150
| Mgối | 0.84 | 0.027518 | 0.027907 | 0.58249 | 0.089613 | 6 | 150
Ghi chú:
Giá trị màu đỏ được nhập vào
Giá trị màu đen được tính
Trong lúc tính nếu có sai sót mong các bạn sửa theo cho phù hợp
Ô sàn | l1 | l2 | qtt | P | l2/l1 | m1 | m2 | k1 | k2 | M1 | M2 | Mg1 | Mg2
S 1 | 3.5 | 4.2 | 5.8 | 85.26 | 1.2 | 0.0204 | 0.0142 | 0.0468 | 0.0325 | 1.7393 | 1.2107 | 3.9902 | 2.7709
S 2 | 3.5 | 4.2 | 8.6 | 126.42 | 1.2 | 0.0204 | 0.0142 | 0.0468 | 0.0325 | 2.579 | 1.2107 | 3.9902 | 2.7709
S 3 | 3.5 | 4.2 | 6.3 | 92.61 | 1.2 | 0.0204 | 0.0142 | 0.0468 | 0.0325 | 1.8892 | 1.3151 | 4.3341 | 3.0098
S 4 | 1.05 | 1.7 | 6 | 10.71 | 1.619 | 0.02038 | 0.00776 | 0.04496 | 0.01718 | 0.21827 | 0.08311 | 0.48152 | 0.184
S 5 | 1.5 | 1.9 | 6 | 17.1 | 1.2667 | 0.02074 | 0.0129 | 0.0738 | 0.02942 | 0.35465 | 0.22059 | 1.262 | 0.50308
S 6 | 1.5 | 2.3 | 6 | 20.7 | 1.5333 | 0.02068 | 0.00888 | 0.0461 | 0.0197 | 0.42808 | 0.18382 | 0.95427 | 0.40779
S 9 | 3.2 | 4.2 | 7 | 94.08 | 1.3125 | 0.02084 | 0.01214 | 0.04748 | 0.02772 | 1.9606 | 1.1421 | 4.4669 | 2.6079
S 13 | 3.2 | 6 | 7 | 134.4 | 1.875 | 0.01908 | 0.00536 | 0.04108 | 0.01166 | 2.5644 | 0.72038 | 5.5212 | 1.5671
|  | KNm | αm | ξ | As | μ % | Chọn thép | a
S 1 | M1 | 1.7393 | 0.056978 | 0.058701 | 1.2252 | 0.1885 | 6 | 150
| M2 | 1.2107 | 0.039661 | 0.040481 | 0.84493 | 0.12999 | 6 | 150
| Mg1 | 3.9902 | 0.13072 | 0.1406 | 2.9346 | 0.45148 | 8 | 150
| Mg2 | 2.7709 | 0.090775 | 0.095317 | 1.9895 | 0.30607 | 8 | 150
S 2 | M1 | 2.579 | 0.084485 | 0.088392 | 1.8449 | 0.28384 | 8 | 150
| M2 | 1.2107 | 0.039661 | 0.040481 | 0.84493 | 0.12999 | 6 | 150
| Mg1 | 3.9902 | 0.13072 | 0.1406 | 2.9346 | 0.45148 | 8 | 150
| Mg2 | 2.7709 | 0.090775 | 0.095317 | 1.9895 | 0.30607 | 8 | 150
S 3 | M1 | 1.8892 | 0.06189 | 0.063934 | 1.3344 | 0.2053 | 6 | 150
| M2 | 1.3151 | 0.043081 | 0.044051 | 0.91944 | 0.14145 | 6 | 150
| Mg1 | 4.3341 | 0.14198 | 0.15381 | 3.2104 | 0.49391 | 8 | 150
| Mg2 | 3.0098 | 0.0986 | 0.10401 | 2.1709 | 0.33398 | 8 | 150
S 4 | M1 | 0.21827 | 0.0071504 | 0.0071761 | 0.14978 | 0.023043 | 6 | 150
| M2 | 0.08311 | 0.0027226 | 0.0027263 | 0.056905 | 0.0087546 | 6 | 150
| Mg1 | 0.48152 | 0.015774 | 0.015901 | 0.33188 | 0.051059 | 6 | 150
| Mg2 | 0.184 | 0.0060277 | 0.0060459 | 0.12619 | 0.019414 | 6 | 150
S 5 | M1 | 0.35465 | 0.011618 | 0.011687 | 0.24392 | 0.037527 | 6 | 150
| M2 | 0.22059 | 0.0072264 | 0.0072527 | 0.15138 | 0.023289 | 6 | 150
| Mg1 | 1.262 | 0.041342 | 0.042233 | 0.88151 | 0.13562 | 6 | 150
| Mg2 | 0.50308 | 0.016481 | 0.016619 | 0.34687 | 0.053365 | 6 | 150
S 6 | M1 | 0.42808 | 0.014023 | 0.014123 | 0.29478 | 0.045351 | 6 | 150
| M2 | 0.18382 | 0.0060217 | 0.0060399 | 0.12607 | 0.019395 | 6 | 150
| Mg1 | 0.95427 | 0.031261 | 0.031766 | 0.66302 | 0.102 | 6 | 150
| Mg2 | 0.40779 | 0.013359 | 0.013449 | 0.28072 | 0.043187 | 6 | 150
S 9 | M1 | 1.9606 | 0.064229 | 0.066436 | 1.3867 | 0.21333 | 6 | 150
| M2 | 1.1421 | 0.037415 | 0.038143 | 0.79613 | 0.12248 | 6 | 150
| Mg1 | 4.4669 | 0.14633 | 0.15897 | 3.318 | 0.51047 | 8 | 150
| Mg2 | 2.6079 | 0.085433 | 0.089432 | 1.8666 | 0.28718 | 8 | 150
S 13 | M1 | 2.5644 | 0.084007 | 0.087867 | 1.834 | 0.28215 | 8 | 150
| M2 | 0.72038 | 0.023599 | 0.023885 | 0.49852 | 0.076696 | 6 | 150
| Mg1 | 5.5212 | 0.18087 | 0.20109 | 4.1971 | 0.64571 | 8 | 100
| Mg2 | 1.5671 | 0.051337 | 0.052727 | 1.1005 | 0.16931 | 6 | 150

## Tai dam
Mác bêtông | B15 | Thép | AI | [6 empty] | Sàn | Lớp | dày | g | n | g
Rb = | 8500 | Rs = | 225000 | [7 empty] | Gạch lát | 0.02 | 20 | 1.1 | 0.44
Rbt = | 750 | Rsc = | 225000 | [7 empty] | Vữa lót | 0.02 | 18 | 1.2 | 0.432
Eb = | 240000 | Ea = | 2100000 | [7 empty] | Vữa trát | 0.015 | 18 | 1.2 | 0.324
g = | 0.85 | [9 empty] | BTCT | 0.08 | 25 | 1.1 | 2.2
b = | 0.25 | [9 empty] | Tổng |  |  |  | 3.396
h = | 0.35
a = | 0.035
h0 = | 0.315 | [5 empty] | Cao trình: |  | 3.6
TÍNH TẢI
| TỈNH TẢI | [9 empty] | KN/m | HOẠT TẢI |  | KN/m
|  |  |  | l2/l1 |  | b | Do tường | qtd | Do sàn | Bản Thân | Tải PB | p | ptd
DẦM TRỤC A | Từ 1 - 2 | l1 | 1.5 | 2.8 | 1 | 0 |  | 2.547 |  |  |  | 3.6 | 2.7
|  | l2 | 4.2 |  |  |  | 5.85 |  | 6.8564 | 2.4062 | 15.1126 |  |  | 5.7455
|  | l1' | 3.5 | 1.2 | 2 | 0.41667 |  | 4.3094 |  |  |  | 2.4 | 3.0455
|  | b | 0.25
|  | h | 0.35
| Từ 2 - 3 | l1 | 1.5 | 2.8 | 1 | 0 |  | 2.547 |  |  |  | 3.6 | 2.7
|  | l2 | 4.2 |  |  |  | 5.85 |  | 6.8564 | 2.4062 | 15.1126 |  |  | 5.7455
|  | l1' | 3.5 | 1.2 | 2 | 0.41667 |  | 4.3094 |  |  |  | 2.4 | 3.0455
|  | b | 0.25
|  | h | 0.35
| Từ 3 - 4 | l1 | 1.5 | 2.8 | 1 | 0 |  | 2.547 |  |  |  | 3.6 | 2.7
|  | l2 | 4.2 |  |  |  | 5.85 |  | 6.8564 | 2.4062 | 15.1126 |  |  | 9.2986
|  | l1' | 3.5 | 1.2 | 2 | 0.41667 |  | 4.3094 |  |  |  | 5.2 | 6.5986
|  | b | 0.25 | 14
|  | h | 0.35 | 1.4
| Từ 4 - 5 | Giống như từ 3 - 4
| Từ 5 - 6 | l1 | 1.5 | 2.8 | 1 | 0 |  | 2.547 |  |  |  | 3.6 | 2.7
|  | l2 | 4.2 |  |  |  | 5.85 |  | 6.8564 | 2.4062 | 15.1126 |  |  | 5.7455
|  | l1' | 3.5 | 1.2 | 2 | 0.41667 |  | 4.3094 |  |  |  | 2.4 | 3.0455
|  | b | 0.25
|  | h | 0.35
| Từ 6 - 7 | l1 | 1.5 | 4 | 1 | 0 |  | 2.547 |  |  |  | 3.6 | 2.7
|  | l2 | 6 |  |  |  | 11.7 |  | 2.547 | 2.4062 | 16.6532 |  |  | 2.7
|  | l1' | [10 empty] | 0
|  | b | 0.25
|  | h | 0.35
| Từ 7 - 8 | l1 | 1.5 | 2.8 | 1 | 0 |  | 2.547 |  |  |  | 3.6 | 2.7
|  | l2 | 4.2 |  |  |  | 5.85 |  | 6.8564 | 2.4062 | 15.1126 |  |  | 9.2986
|  | l1' | 3.5 | 1.2 | 2 | 0.41667 |  | 4.3094 |  |  |  | 5.2 | 6.5986
|  | b | 0.25
|  | h | 0.35
| Từ 8 - 9 | l1 | 1.5 | 2.8 | 1 | 0 |  | 2.547 |  |  |  | 3.6 | 2.7
|  | l2 | 4.2 |  |  |  | 5.85 |  | 6.8564 | 2.4062 | 15.1126 |  |  | 5.7455
|  | l1' | 3.5 | 1.2 | 2 | 0.41667 |  | 4.3094 |  |  |  | 2.4 | 3.0455
|  | b | 0.25
|  | h | 0.35
| Từ 9 -10 | l1
l2
l1'
|  | b | 0.25
|  | h | 0.35
DẦM TRỤC C | Từ 1 - 2 | l1 | 2 | 2.1 | 1 | 0 |  | 3.396 |  |  |  | 3.6 | 3.6
|  | l2 | 4.2 |  |  |  | 5.85 |  | 7.7054 | 2.4062 | 15.9616 |  |  | 6.6455
|  | l1' | 3.5 | 1.2 | 2 | 0.41667 |  | 4.3094 |  |  |  | 2.4 | 3.0455
|  | b | 0.25
|  | h | 0.35
| Từ 2 - 3 | l1 | 2 | 2.1 | 1 | 0 |  | 3.396 |  |  |  | 3.6 | 3.6
|  | l2 | 4.2 |  |  |  | 5.85 |  | 7.7054 | 2.4062 | 15.9616 |  |  | 6.6455
|  | l1' | 3.5 | 1.2 | 2 | 0.41667 |  | 4.3094 |  |  |  | 2.4 | 3.0455
|  | b | 0.25
|  | h | 0.35
| Từ 3 - 4 Từ 4 - 5 | l1 | 2 | 2.1 | 1 | 0 |  | 3.396 |  |  |  | 3.6 | 3.6
|  | l2 | 4.2 |  |  |  | 5.85 |  | 7.7054 | 2.4062 | 15.9616 |  |  | 10.1986
|  | l1' | 3.5 | 1.2 | 2 | 0.41667 |  | 4.3094 |  |  |  | 5.2 | 6.5986
|  | b | 0.25
|  | h | 0.35 | [9 empty] | 0
| Từ 5 - 6 | l1 | 3.2 | 1.3125 | 2 | 0.38095 |  | 4.1569 |  |  |  | 3.6 | 4.4066
|  | l2 | 4.2 |  |  |  | 5.85 |  | 8.4663 | 2.4062 | 16.7225 |  |  | 7.4521
|  | l1' | 3.5 | 1.2 | 2 | 0.41667 |  | 4.3094 |  |  |  | 2.4 | 3.0455
|  | b | 0.25
|  | h | 0.35
| Từ 6 - 7 | l1 | 3.2 | 1.875 | 2 | 0.26667 |  | 4.7639 |  |  |  | 3.6 | 5.05
|  | l2 | 6 |  |  |  | 0 |  | 4.7639 | 2.4062 | 7.1701 |  |  | 5.05
|  | l1' | [10 empty] | 0
|  | b | 0.25
|  | h | 0.35
| Từ 7 - 8 | l1 | 3.2 | 1.3125 | 2 | 0.38095 |  | 4.1569 |  |  |  | 3.6 | 4.4066
|  | l2 | 4.2 |  |  |  | 5.85 |  | 8.4663 | 2.4062 | 16.7225 |  |  | 11.0052
|  | l1' | 3.5 | 1.2 | 2 | 0.41667 |  | 4.3094 |  |  |  | 5.2 | 6.5986
|  | b | 0.25
|  | h | 0.35
| Từ 8 - 9 | l1 | 2 | 2.1 | 1 | 0 |  | 3.396 |  |  |  | 3.6 | 3.6
|  | l2 | 4.2 |  |  |  | 5.85 |  | 7.7054 | 2.4062 | 15.9616 |  |  | 6.6455
|  | l1' | 3.5 | 1.2 | 2 | 0.41667 |  | 4.3094 |  |  |  | 2.4 | 3.0455
|  | b | 0.25
|  | h | 0.35
| Từ 9 -10 | l1 | 2 | 2.1 | 1 | 0 |  | 2.1225 |  |  |  | 3.6 | 3.6
|  | l2 | 4.2 |  |  |  | 5.85 |  | 3.1837 | 2.4062 | 11.44 |  |  | 4.9
|  | l1' | 1 | 4.2 | 1 | 0 |  | 1.0613 |  |  |  | 2.6 | 1.3
|  | b | 0.25
|  | h | 0.35
DẦM TRỤC D | Từ 1 - 2 Từ 2 - 3 Từ 3 - 4 Từ 4 - 5 | l1 | 2 | 2.1 | 1 | 0 |  | 3.396 |  |  |  | 3.6 | 3.6
|  | l2 | 4.2 |  |  |  | 2.7 |  | 3.396 | 1.65 | 7.746 |  |  | 3.6
0
|  | b | 0.25
|  | h | 0.35
|  | b | 0.25
|  | h | 0.35
| Từ 8 - 9 | l1 | 2 | 2.1 | 1 | 0 |  | 3.396 |  |  |  | 3.6 | 3.6
|  | l2 | 4.2 |  |  |  | 2.7 |  | 3.396 | 0 | 6.096 |  |  | 3.6
l1'
|  | b | 0.25
|  | h | 0.35
| Từ 9 -10 | l1 | 2 | 2.1 | 1 | 0 |  | 3.396 |  |  |  | 3.6 | 3.6
|  | l2 | 4.2 |  |  |  | 2.7 |  | 3.396 | 0 | 6.096 |  |  | 3.6
l1'
|  | b | 0.25
|  | h | 0.35
DẦM TRỤC E | Từ 5 - 6 | l1 | 1.2 | 3.5 | 1 | 0 |  | 2.0376 |  |  |  | 3.6 | 2.16
|  | l2 | 4.2 |  |  |  | 0 |  | 6.1945 | 0 | 6.1945 |  |  | 6.5666
|  | l1' | 3.2 | 1.3125 | 2 | 0.38095 |  | 4.1569 |  |  |  | 3.6 | 4.4066
|  | b | 0.25
|  | h | 0.35
| Từ 6 - 7 | l1 | 3.2 | 1.875 | 2 | 0.26667 |  | 4.7639 |  |  |  | 3.6 | 5.05
|  | l2 | 6 |  |  |  | 0 |  | 6.8015 | 0 | 6.8015 |  |  | 7.21
|  | l1' | 1.2 | 5 | 1 | 0 |  | 2.0376 |  |  |  | 3.6 | 2.16
|  | b | 0.25
|  | h | 0.35
| Từ 7 - 8 | l1 | 1.2 | 3.5 | 1 | 0 |  | 2.0376 |  |  |  | 3.6 | 2.16
|  | l2 | 4.2 |  |  |  | 0 |  | 6.1945 | 0 | 6.1945 |  |  | 5.0977
|  | l1' | 3.2 | 1.3125 | 2 | 0.38095 |  | 4.1569 |  |  |  | 2.4 | 2.9377
|  | b | 0.25
|  | h | 0.35

## Dam
TÍNH DẦM
MÁC BÊTÔNG |  | B15 | THÉP | AII | H1= | 320 |  |  |  |  | MÁC BÊTÔNG |  |  | THÉP | AII
Rb (kN/cm2) |  | 0.85 | Rs (kN/cm2) | 28 | lo= | 288 |  |  |  |  | Rb (kN/cm2) |  |  | Rs (kN/cm2) | 28
Rbt (kN/cm2) |  | 0.075 | Rsc (kN/cm2) | 28 | xR = | 0.681 |  |  |  |  | Rbt (kN/cm2) |  |  | Rsc (kN/cm2) | 28
Eb (kN/cm2) |  | 2400 | Es (kN/cm2) | 21000 | a = | 8.75 |  |  |  |  | Eb (kN/cm2) |  |  | Es (kN/cm2) | 210000
[5 empty] | g = | 0.9
TÍNH DẦM | [5 empty] | a' = | 3.5 | Thép cấu tạo chọn |  |  | 2f12 có As = | 2.262
Bảng thép dầm Trục A, C, D, E | [5 empty] | a= | 3.5 | αR= | 0.449 |  | μmin% = | 0.15% |  | μmax% = | 1.8606
TRỤC A | Mgối | Mnhịp | b | h | αm | ξ | As' | As | ĐK | μ% | Chọn thép
Từ 1 - 2 | 0 |  | 25 | 35 | 0 | 0 | Cấu tạo | 0 | Thỏa | 0.28724 | 2 F 12
|  | 2660.3 | 25 | 35 | 0.14019 | 0.15169 | Cấu tạo | 3.2638 | Thỏa | 0.70168 | 2 F 12 + 1 F 14
| 3585.4 |  | 25 | 35 | 0.18894 | 0.21125 | Cấu tạo | 4.5452 | Thỏa | 0.8644 | 2 F 12 + 2 F 14
Từ 2 - 3 | 3585.4 |  | 25 | 35 | 0.18894 | 0.21125 | Cấu tạo | 4.5452 | Thỏa | 0.8644 | 2 F 12 + 2 F 14
|  | 1601.93 | 25 | 35 | 0.084415 | 0.088315 | Cấu tạo | 1.9002 | Thỏa | 0.52853 | 2 F 12
| 3138.74 |  | 25 | 35 | 0.1654 | 0.18195 | Cấu tạo | 3.9148 | Thỏa | 0.78436 | 4 F 12
Từ 3 - 4 | 3138.74 |  | 25 | 35 | 0.1654 | 0.18195 | Cấu tạo | 3.9148 | Thỏa | 0.78436 | 4 F 12
|  | 2252.96 | 25 | 35 | 0.11872 | 0.12676 | Cấu tạo | 2.7272 | Thỏa | 0.63355 | 3 F 12
| 3533.05 |  | 25 | 35 | 0.18618 | 0.20776 | Cấu tạo | 4.4701 | Thỏa | 0.85487 | 4 F 12
Từ 4 - 5 | 3533.05 |  | 25 | 35 | 0.18618 | 0.20776 | Cấu tạo | 4.4701 | Thỏa | 0.85487 | 4 F 12
|  | 2389.32 | 25 | 35 | 0.12591 | 0.13502 | Cấu tạo | 2.9051 | Thỏa | 0.65614 | 3 F 12
| 4654.91 |  | 25 | 35 | 0.2453 | 0.28627 | Cấu tạo | 6.1593 | Thỏa | 1.0694 | 3 F 12 + 2 F 14
Từ 5 - 6 | 4654.91 |  | 25 | 35 | 0.2453 | 0.28627 | Cấu tạo | 6.1593 | Thỏa | 1.0694 | 3 F 12 + 2 F 14
|  | 1257.98 | 25 | 35 | 0.06629 | 0.068647 | Cấu tạo | 1.477 | Thỏa | 0.47479 | 2 F 12
| 5414.16 |  | 25 | 35 | 0.2853 | 0.34472 | Cấu tạo | 7.4169 | Thỏa | 1.2291 | 4 F 12 + 2 F 14
Từ 6 - 7 | 5414.16 |  | 25 | 35 | 0.2853 | 0.34472 | Cấu tạo | 7.4169 | Thỏa | 1.2291 | 4 F 12 + 2 F 14
|  | 3571.79 | 25 | 35 | 0.18822 | 0.21034 | Cấu tạo | 4.5256 | Thỏa | 0.86192 | 2 F 12 + 2 F 14
| 4748.01 |  | 25 | 35 | 0.2502 | 0.29318 | Cấu tạo | 6.3079 | Thỏa | 1.0882 | 3 F 12 + 2 F 14
Từ 7 - 8 | 4748.01 |  | 25 | 35 | 0.2502 | 0.29318 | Cấu tạo | 6.3079 | Thỏa | 1.0882 | 3 F 12 + 2 F 14
|  | 1749.06 | 25 | 35 | 0.092168 | 0.096859 | Cấu tạo | 2.084 | Thỏa | 0.55187 | 2 F 12
| 2707.27 |  | 25 | 35 | 0.14266 | 0.15462 | Cấu tạo | 3.3266 | Thỏa | 0.70967 | 3 F 12
Từ 8 - 9 | 2707.27 |  | 25 | 35 | 0.14266 | 0.15462 | Cấu tạo | 3.3266 | Thỏa | 0.70967 | 3 F 12
|  | 1678.27 | 25 | 35 | 0.088438 | 0.092738 | Cấu tạo | 1.9953 | Thỏa | 0.54061 | 2 F 12
| 3964.67 |  | 25 | 35 | 0.20892 | 0.23701 | Cấu tạo | 5.0994 | Thỏa | 0.93478 | 2 F 12 + 2 F 14
Từ 9 - 10 | 3964.67 |  | 25 | 35 | 0.20892 | 0.23701 | Cấu tạo | 5.0994 | Thỏa | 0.93478 | 2 F 12 + 2 F 14
|  | 3049.72 | 25 | 35 | 0.16071 | 0.17624 | Cấu tạo | 3.7919 | Thỏa | 0.76875 | 2 F 12 + 1 F 14
| 0 |  | 25 | 35 | 0 | 0 | Cấu tạo | 0 | Thỏa | 0.28724 | 2 F 12
TRỤC C | Mgối | Mnhịp | b | h | αm | ξ | As' | As | ĐK | μ% | Chọn thép
Từ 1 - 2 | 0 |  | 25 | 35 | 0 | 0 | Cấu tạo | 0 | Thỏa | 0.28724 | 2 F 12
|  | 2931.52 | 25 | 35 | 0.15448 | 0.16871 | Cấu tạo | 3.6299 | Thỏa | 0.74818 | 2 F 12 + 1 F 14
| 3917.97 |  | 25 | 35 | 0.20646 | 0.23379 | Cấu tạo | 5.0301 | Thỏa | 0.92599 | 2 F 12 + 2 F 14
Từ 2 - 3 | 3917.97 |  | 25 | 35 | 0.20646 | 0.23379 | Cấu tạo | 5.0301 | Thỏa | 0.92599 | 2 F 12 + 2 F 14
|  | 1764.63 | 25 | 35 | 0.092989 | 0.097768 | Cấu tạo | 2.1035 | Thỏa | 0.55435 | 2 F 12
| 3468.94 |  | 25 | 35 | 0.1828 | 0.20351 | Cấu tạo | 4.3786 | Thỏa | 0.84325 | 4 F 12
Từ 3 - 4 | 3468.94 |  | 25 | 35 | 0.1828 | 0.20351 | Cấu tạo | 4.3786 | Thỏa | 0.84325 | 4 F 12
|  | 2522.15 | 25 | 35 | 0.13291 | 0.14315 | Cấu tạo | 3.08 | Thỏa | 0.67835 | 3 F 12
| 3635.68 |  | 25 | 35 | 0.19159 | 0.21462 | Cấu tạo | 4.6176 | Thỏa | 0.8736 | 3 F 12 + 1 F 14
Từ 4 - 5 | 3635.68 |  | 25 | 35 | 0.19159 | 0.21462 | Cấu tạo | 4.6176 | Thỏa | 0.8736 | 3 F 12 + 1 F 14
|  | 2391.1 | 25 | 35 | 0.126 | 0.13513 | Cấu tạo | 2.9074 | Thỏa | 0.65644 | 3 F 12
| 3913.16 |  | 25 | 35 | 0.20621 | 0.23346 | Cấu tạo | 5.023 | Thỏa | 0.92508 | 2 F 12 + 2 F 14
Từ 5 - 6 | 3913.16 |  | 25 | 35 | 0.20621 | 0.23346 | Cấu tạo | 5.023 | Thỏa | 0.92508 | 2 F 12 + 2 F 14
|  | 2450.91 | 25 | 35 | 0.12915 | 0.13878 | Cấu tạo | 2.986 | Thỏa | 0.66641 | 3 F 12
| 3368.48 |  | 25 | 35 | 0.17751 | 0.19689 | Cấu tạo | 4.2362 | Thỏa | 0.82516 | 3 F 12 + 1 F 14
Từ 6 - 7 | 3368.48 |  | 25 | 35 | 0.17751 | 0.19689 | Cấu tạo | 4.2362 | Thỏa | 0.82516 | 3 F 12 + 1 F 14
|  | 1828.93 | 25 | 35 | 0.096377 | 0.10153 | Cấu tạo | 2.1845 | Thỏa | 0.56464 | 2 F 12
| 3330.76 |  | 25 | 35 | 0.17552 | 0.19442 | Cấu tạo | 4.183 | Thỏa | 0.81841 | 3 F 12 + 1 F 14
Từ 7 - 8 | 3330.76 |  | 25 | 35 | 0.17552 | 0.19442 | Cấu tạo | 4.183 | Thỏa | 0.81841 | 2 F 12 + 1 F 14
|  | 2851.39 | 25 | 35 | 0.15026 | 0.16365 | Cấu tạo | 3.521 | Thỏa | 0.73434 | 4 F 12 + 1 F 14
| 3890.47 |  | 25 | 35 | 0.20501 | 0.2319 | Cấu tạo | 4.9895 | Thỏa | 0.92083 | 2 F 12 + 2 F 14
Từ 8 - 9 | 3890.47 |  | 25 | 35 | 0.20501 | 0.2319 | Cấu tạo | 4.9895 | Thỏa | 0.92083 | 2 F 12 + 2 F 14
|  | 1910.11 | 25 | 35 | 0.10066 | 0.10631 | Cấu tạo | 2.2872 | Thỏa | 0.57768 | 3 F 12
| 3149.49 |  | 25 | 35 | 0.16597 | 0.18265 | Cấu tạo | 3.9297 | Thỏa | 0.78625 | 4 F 12
Từ 9 - 10 | 3149.49 |  | 25 | 35 | 0.16597 | 0.18265 | Cấu tạo | 3.9297 | Thỏa | 0.78625 | 4 F 12
|  | 1950.5 | 25 | 35 | 0.10278 | 0.10869 | Cấu tạo | 2.3385 | Thỏa | 0.5842 | 3 F 12
| 0 |  | 25 | 35 | 0 | 0 | Cấu tạo | 0 | Thỏa | 0.28724 | 2 F 12
TRỤC D | Mgối | Mnhịp | b | h | αm | ξ | As' | As | ĐK | μ% | Chọn thép
Từ 1 - 2 | 0 |  | 20 | 30 | 0 | 0 | Cấu tạo | 0 | Thỏa | 0.42679 | 2 F 12
|  | 1394.63 | 20 | 30 | 0.1298 | 0.13954 | Cấu tạo | 2.0205 | Thỏa | 0.80802 | 2 F 12
| 1911.43 |  | 20 | 30 | 0.1779 | 0.19738 | Cấu tạo | 2.8581 | Thỏa | 0.96606 | 3 F 12
Từ 2 - 3 | 1911.43 |  | 20 | 30 | 0.1779 | 0.19738 | Cấu tạo | 2.8581 | Thỏa | 0.96606 | 3 F 12
|  | 894.87 | 20 | 30 | 0.083287 | 0.087078 | Cấu tạo | 1.2609 | Thỏa | 0.6647 | 2 F 12
| 1450.06 |  | 20 | 30 | 0.13496 | 0.14555 | Cấu tạo | 2.1076 | Thỏa | 0.82446 | 2 F 12
Từ 3 - 4 | 1450.06 |  | 20 | 30 | 0.13496 | 0.14555 | Cấu tạo | 2.1076 | Thỏa | 0.82446 | 2 F 12
|  | 894.87 | 20 | 30 | 0.083287 | 0.087078 | Cấu tạo | 1.2609 | Thỏa | 0.6647 | 2 F 12
| 1827.57 |  | 20 | 30 | 0.17009 | 0.18771 | Cấu tạo | 2.7181 | Thỏa | 0.93965 | 3 F 12
Từ 4 - 5 | 1827.57 |  | 20 | 30 | 0.17009 | 0.18771 | Cấu tạo | 2.7181 | Thỏa | 0.93965 | 3 F 12
|  | 1394.63 | 20 | 30 | 0.1298 | 0.13954 | Cấu tạo | 2.0205 | Thỏa | 0.80802 | 2 F 12
| 0 |  | 20 | 35 | 0 | 0 | Cấu tạo | 0 | Thỏa | 0.35905 | 2 F 12
TRỤC D | Mgối | Mnhịp | b | h | αm | ξ | As' | As | ĐK | μ% | Chọn thép
Từ 8 - 9 | 0 |  | 20 | 30 | 0 | 0 | Cấu tạo | 0 | Thỏa | 0.42679 | 2 F 12
|  | 1271.06 | 20 | 30 | 0.1183 | 0.12627 | Cấu tạo | 1.8285 | Thỏa | 0.77178 | 2 F 12
| 2131.02 |  | 20 | 30 | 0.19834 | 0.22326 | Cấu tạo | 3.2329 | Thỏa | 1.0368 | 3 F 12
Từ 9 - 10 | 2131.02 |  | 20 | 30 | 0.19834 | 0.22326 | Cấu tạo | 3.2329 | Thỏa | 1.0368 | 3 F 12
|  | 1271.06 | 20 | 30 | 0.1183 | 0.12627 | Cấu tạo | 1.8285 | Thỏa | 0.77178 | 2 F 12
| 0 |  | 20 | 30 | 0 | 0 | Cấu tạo | 0 | Thỏa | 0.42679 | 2 F 12
TRỤC E | Mgối | Mnhịp | b | h | αm | ξ | As' | As | ĐK | μ% | Chọn thép
Từ 5 - 6 | 0 |  | 20 | 30 | 0 | 0 | Cấu tạo | 0 | Thỏa | 0.42679 | 2 F 12
|  | 1671.84 | 20 | 30 | 0.1556 | 0.17006 | Cấu tạo | 2.4625 | Thỏa | 0.89142 | 3 F 12
| 3946.69 |  | 20 | 30 | 0.36732 | 0.48488 | Cấu tạo | 7.0212 | Thỏa | 1.7515 | 4 F 12 + 2 F 14
Từ 6 - 7 | 3946.69 |  | 20 | 30 | 0.36732 | 0.48488 | Cấu tạo | 7.0212 | Thỏa | 1.7515 | 4 F 12 + 2 F 14
|  | 3008.39 | 20 | 30 | 0.28 | 0.33667 | Cấu tạo | 4.8751 | Thỏa | 1.3466 | 5 F 12
| 3946.69 |  | 20 | 30 | 0.36732 | 0.48488 | Cấu tạo | 7.0212 | Thỏa | 1.7515 | 4 F 12 + 2 F 14
Từ 7 - 8 | 3946.69 |  | 20 | 30 | 0.36732 | 0.48488 | Cấu tạo | 7.0212 | Thỏa | 1.7515 | 4 F 12 + 2 F 14
|  | 1671.84 | 20 | 30 | 0.1556 | 0.17006 | Cấu tạo | 2.4625 | Thỏa | 0.89142 | 3 F 12
| 0 |  | 20 | 30 | 0 | 0 | Cấu tạo | 0 | Thỏa | 0.42679 | 2 F 12
Tính thép dầm của khung trục 5
Tầng 1 | Mgối | Mnhịp | b | h | αm | ξ | As' | As | ĐK | μ% | Chọn thép
Dầm 1 | 0 |  | 25 | 35 | 0 | 0 | Cấu tạo | 0 | Thỏa | 0.28724 | 2 F 12
|  | 2841.77 | 25 | 35 | 0.14975 | 0.16304 | Cấu tạo | 3.5079 | Thỏa | 0.73269 | 2 F 12 + 1 F 14
| 5806.59 |  | 25 | 35 | 0.30598 | 0.37708 | Cấu tạo | 8.1131 | Thỏa | 1.3175 | 2 F 12 + 4 F 14
Dầm 2 | 7603.63 |  | 25 | 40 | 0.29842 | 0.36506 | Cấu tạo | 9.1012 | Thỏa | 1.2453 | 3 F 12 + 4 F 14
|  | 1400.21 | 25 | 40 | 0.054955 | 0.056554 | Cấu tạo | 1.4099 | Thỏa | 0.4024 | 2 F 12
| 4750.86 | 1982.98 | 25 | 40 | 0.18646 | 0.20812 | Cấu tạo | 5.1885 | Thỏa | 0.81649 | 2 F 12 + 2 F 14
Dầm 3 | 4270.31 |  | 25 | 40 | 0.1676 | 0.18465 | Cấu tạo | 4.6034 | Thỏa | 0.75237 | 2 F 12 + 2 F 14
|  | 1982.98 | 25 | 40 | 0.077827 | 0.081117 | Cấu tạo | 2.0223 | Thỏa | 0.46951 | 2 F 12
| 3113.43 |  | 25 | 40 | 0.12219 | 0.13074 | Cấu tạo | 3.2595 | Thỏa | 0.60509 | 3 F 12
Dầm 4 | 2921.53 |  | 25 | 40 | 0.11466 | 0.12212 | Cấu tạo | 3.0445 | Thỏa | 0.58154 | 3 F 12
|  | 603.28 | 25 | 40 | 0.023677 | 0.023964 | Cấu tạo | 0.59745 | Thỏa | 0.31336 | 2 F 12
| 3873.85 |  | 25 | 40 | 0.15204 | 0.16578 | Cấu tạo | 4.1331 | Thỏa | 0.70083 | 4 F 12 | 1 | 0
Dầm 5 | 2851.06 |  | 20 | 30 | 0.26535 | 0.31495 | Cấu tạo | 4.5606 | Thỏa | 1.2873 | 4 F 12 | 1 | 5806.59
|  | 1461.9 | 20 | 30 | 0.13606 | 0.14684 | Cấu tạo | 2.1263 | Thỏa | 0.82799 | 2 F 12 | 2 | 7603.63
| 4008.83 |  | 20 | 30 | 0.37311 | 0.49623 | Cấu tạo | 7.1856 | Thỏa | 1.7826 | 4 F 12 + 2 F 14 | 2 | 4750.86
Dầm 6 | 3214.95 |  | 20 | 30 | 0.29922 | 0.36631 | Cấu tạo | 5.3043 | Thỏa | 1.4276 | 2 F 12 + 2 F 14 | 3 | 4270.31
|  | 1008.34 | 20 | 30 | 0.093848 | 0.098721 | Cấu tạo | 1.4295 | Thỏa | 0.69651 | 2 F 12 | 3 | 3113.43
| 0 |  | 20 | 30 | 0 | 0 | Cấu tạo | 0 | Thỏa | 0.42679 | 2 F 12 | 4 | 2921.53
Tầng 2 | Mgối | Mnhịp | b | h | αm | ξ | As' | As | ĐK | μ% | Chọn thép | 4 | 3873.85
Dầm 7 | 0 |  | 25 | 35 | 0 | 0 | Cấu tạo | 0 | Thỏa | 0.28724 | 2 F 12 | 5 | 2851.06
|  | 2808.02 | 25 | 35 | 0.14797 | 0.16092 | Cấu tạo | 3.4623 | Thỏa | 0.72689 | 2 F 12 + 1 F 14 | 5 | 4008.83
| 5739.09 |  | 25 | 35 | 0.30243 | 0.37139 | Cấu tạo | 7.9908 | Thỏa | 1.3019 | 5 F 12 + 2 F 14 | 6 | 3214.95
Dầm 8 | 5750.77 |  | 25 | 40 | 0.2257 | 0.25933 | Cấu tạo | 6.4653 | Thỏa | 0.95642 | 3 F 12 + 2 F 14 | 6 | 0
|  | 1301.5 | 25 | 40 | 0.051081 | 0.052457 | Cấu tạo | 1.3078 | Thỏa | 0.39121 | 2 F 12 | 7 | 0
| 3769.82 |  | 25 | 40 | 0.14796 | 0.1609 | Cấu tạo | 4.0114 | Thỏa | 0.68749 | 4 F 12 | 7 | 5739.09
Dầm 9 | 3392.16 |  | 25 | 40 | 0.13313 | 0.14342 | Cấu tạo | 3.5755 | Thỏa | 0.63973 | 4 F 12 | 8 | 5750.77
|  | 2318.48 | 25 | 40 | 0.090995 | 0.095561 | Cấu tạo | 2.3824 | Thỏa | 0.50898 | 3 F 12 | 8 | 3769.82
| 1916.63 |  | 25 | 40 | 0.075223 | 0.078288 | Cấu tạo | 1.9518 | Thỏa | 0.46178 | 2 F 12 | 9 | 3392.16
Dầm 10 | 827.16 |  | 25 | 40 | 0.032464 | 0.033009 | Cấu tạo | 0.82294 | Thỏa | 0.33808 | 2 F 12 | 9 | 1916.63
|  | 1214.42 | 25 | 40 | 0.047663 | 0.048857 | Cấu tạo | 1.218 | Thỏa | 0.38137 | 2 F 12 | 10 | 827.16
| 4783.59 |  | 25 | 40 | 0.18774 | 0.20974 | Cấu tạo | 5.229 | Thỏa | 0.82093 | 5 F 12 | 10 | 4783.59
Dầm 11 | 3433.05 |  | 20 | 30 | 0.31952 | 0.3992 | Cấu tạo | 5.7805 | Thỏa | 1.5175 | 4 F 12 + 1 F 14 | 11 | 3433.05
|  | 1444.36 | 20 | 30 | 0.13443 | 0.14493 | Cấu tạo | 2.0987 | Thỏa | 0.82277 | 2 F 12 | 11 | 1259.75
| 1259.75 |  | 20 | 30 | 0.11725 | 0.12507 | Cấu tạo | 1.811 | Thỏa | 0.7685 | 2 F 12 | 12 | 2646.45
Dầm 12 | 1646.45 |  | 20 | 30 | 0.15324 | 0.16722 | Cấu tạo | 2.4214 | Thỏa | 0.88366 | 3 F 12 | 12 | 0
|  | 968.36 | 20 | 30 | 0.090127 | 0.094601 | Cấu tạo | 1.3699 | Thỏa | 0.68526 | 2 F 12 | 13 | 0
| 0 |  | 20 | 30 | 0 | 0 | Cấu tạo | 0 | Thỏa | 0.42679 | 2 F 12 | 13 | 3959.94
Tầng 3 | Mgối | Mnhịp | b | h | αm | ξ | As' | As | ĐK | μ% | Chọn thép | 14 | 2656.37
Dầm 13 | 0 |  | 25 | 35 | 0 | 0 | Cấu tạo | 0 | Thỏa | 0.28724 | 2 F 12 | 14 | 704.28
|  | 1660.94 | 25 | 35 | 0.087525 | 0.091732 | Cấu tạo | 1.9737 | Thỏa | 0.53786 | 2 F 12 | 15 | 569.7
| 3959.94 |  | 25 | 35 | 0.20867 | 0.23668 | Cấu tạo | 5.0924 | Thỏa | 0.93389 | 2 F 12 + 2 F 14 | 15 | 784.9
Dầm 14 | 2656.37 |  | 20 | 30 | 0.24723 | 0.28899 | Cấu tạo | 4.1847 | Thỏa | 1.2164 | 4 F 12 | 16 | 782.29
|  | 960.51 | 20 | 30 | 0.089396 | 0.093795 | Cấu tạo | 1.3582 | Thỏa | 0.68305 | 2 F 12 | 16 | 1380.72
| 704.28 |  | 20 | 30 | 0.065548 | 0.06785 | Cấu tạo | 0.9825 | Thỏa | 0.61217 | 2 F 12 | 17 | 444.09
Dầm 15 | 569.7 |  | 20 | 30 | 0.053023 | 0.054508 | Cấu tạo | 0.7893 | Thỏa | 0.57572 | 2 F 12 | 17 | 10717.9
|  | 923.16 | 20 | 30 | 0.08592 | 0.089967 | Cấu tạo | 1.3028 | Thỏa | 0.67259 | 2 F 12 | 18 | 13850.4
| 784.9 |  | 20 | 30 | 0.073052 | 0.075935 | Cấu tạo | 1.0996 | Thỏa | 0.63426 | 2 F 12 | 18 | 0
Dầm 16 | 782.29 |  | 20 | 30 | 0.072809 | 0.075672 | Cấu tạo | 1.0958 | Thỏa | 0.63354 | 2 F 12
|  | 264.43 | 20 | 30 | 0.024611 | 0.024921 | Cấu tạo | 0.36087 | Thỏa | 0.49488 | 2 F 12
| 1380.72 |  | 20 | 30 | 0.12851 | 0.13803 | Cấu tạo | 1.9988 | Thỏa | 0.80392 | 2 F 12
Dầm 17 | 444.09 |  | 30 | 40 | 0.014525 | 0.014632 | Cấu tạo | 0.43773 | Thỏa | 0.24655 | 2 F 14
|  | 5479.14 | 30 | 40 | 0.1792 | 0.199 | Cấu tạo | 5.9536 | Thỏa | 0.75028 | 4 F 14
| 10717.9 |  | 30 | 40 | 0.35054 | 0.45327 | Cấu tạo | 13.5605 | Thỏa | 1.445 | 4 F 14 + 4 F 16
Dầm 18 | 13850.4 |  | 30 | 40 | 0.453 | 0.69339 | Cấu tạo | 15.6947 | Thỏa | 1.6399 | 4 F 14 + 5 F 16
|  | 6763.28 | 30 | 35 | 0.297 | 0.36282 | Cấu tạo | 9.3674 | Thỏa | 1.2306 | 4 F 14 + 2 F 16
| 0 |  | 30 | 30 | 0 | 0 | Cấu tạo | 0 | Thỏa | 0.28453 | 2 F 12

## Bao VL
MÁC BÊTÔNG |  | B15 | THÉP | AII
Rb (kN/cm2) |  | 0.85 | Rs (kN/cm2) | 28
Rbt (kN/cm2) |  | 0.075 | Rsc (kN/cm2) | 28
Eb (kN/cm2) |  | 240000 | Es (kN/cm2) | 210
gama |  | 0.85
|  |  | a= | 3.5
Trục A
Tiết diện | Chọn thép | As cm2 | b cm | h cm | ξ | αm | [M] KN.cm
Từ 1 - 2 | 4 F12 | 4.524 | 25 | 35 | 0.22263 | 0.19785 | 3545.9937
| 4 F 12 + 1 F 14 | 6.063 | 25 | 35 | 0.29837 | 0.25386 | 4549.7856
Từ 2 - 3 | 4 F 12 + 2 F 14 | 7.603 | 25 | 35 | 0.37416 | 0.30416 | 5451.3243
Từ 3 - 4 | 6 F 12 | 6.786 | 25 | 35 | 0.33395 | 0.27819 | 4985.8599
| 5 F 12 | 5.655 | 25 | 35 | 0.27829 | 0.23957 | 4293.6877
Từ 4 - 5 | 6 F 12 | 6.789 | 25 | 35 | 0.3341 | 0.27829 | 4987.6221
| 5 F 12 | 5.655 | 25 | 35 | 0.27829 | 0.23957 | 4293.6877
Từ 5 - 6 | 5 F 12 + 2 F 14 | 8.734 | 25 | 35 | 0.42982 | 0.33745 | 6047.8674
Từ 6 - 7 | 6 F 12 + 2 F 14 | 9.865 | 25 | 35 | 0.48547 | 0.36763 | 6588.8888
| 4 F 12 + 2 F 14 | 7.603 | 25 | 35 | 0.37416 | 0.30416 | 5451.3243
Từ 7 - 8 | 5 F 12 + 2 F 14 | 8.734 | 25 | 35 | 0.42982 | 0.33745 | 6047.8674
Từ 8 - 9 | 5 F 12 | 5.655 | 25 | 35 | 0.27829 | 0.23957 | 4293.6877
Từ 9 - 10 | 4 F 12 + 2 F 14 | 7.603 | 25 | 35 | 0.37416 | 0.30416 | 5451.3243
| 4 F 12 + 1 F 14 | 6.063 | 25 | 35 | 0.29837 | 0.25386 | 4549.7856
Trục C
Tiết diện | Chọn thép | As cm2 | b cm | h cm | ξ | αm | [M] KN.m
Từ 1 - 2 | 4 ø12 | 4.524 | 25 | 35 | 0.22263 | 0.19785 | 3545.9937
| 4 F 12 + 1 F 14 | 6.063 | 25 | 35 | 0.29837 | 0.25386 | 4549.7856
Từ 2 - 3 | 4 F 12 + 2 F 14 | 7.603 | 25 | 35 | 0.37416 | 0.30416 | 5451.3243
Từ 3 - 4 | 6 F 12 | 6.786 | 25 | 35 | 0.33395 | 0.27819 | 4985.8599
| 5 F 12 | 5.655 | 25 | 35 | 0.27829 | 0.23957 | 4293.6877
Từ 4 - 5 | 5 F 12 + 1 F 14 | 7.194 | 25 | 35 | 0.35403 | 0.29136 | 5221.9287
| 5 F 12 | 5.655 | 25 | 35 | 0.27829 | 0.23957 | 4293.6877
Từ 5 - 6 | 4 F 12 +2 F 14 | 7.603 | 25 | 35 | 0.37416 | 0.30416 | 5451.3243
| 5 F 12 | 5.655 | 25 | 35 | 0.27829 | 0.23957 | 4293.6877
Từ 6 - 7 | 5 F 12 + 1 F 14 | 7.194 | 25 | 35 | 0.35403 | 0.29136 | 5221.9287
Từ 7 - 8 | 5 F 12 + 1 F 14 | 7.194 | 25 | 35 | 0.35403 | 0.29136 | 5221.9287
| 4 F 12 + 1 F 14 | 6.063 | 25 | 35 | 0.29837 | 0.25386 | 4549.7856
Từ 8 - 9 | 4 F 12 +2 F 14 | 7.603 | 25 | 35 | 0.37416 | 0.30416 | 5451.3243
| 5 F 12 | 5.655 | 25 | 35 | 0.27829 | 0.23957 | 4293.6877
Từ 9 - 10 | 6 F 12 | 6.786 | 25 | 35 | 0.33395 | 0.27819 | 4985.8599
| 5 F 12 | 5.655 | 25 | 35 | 0.27829 | 0.23957 | 4293.6877
Trục D
Tiết diện | Chọn thép | As cm2 | b cm | h cm | ξ | αm | [M] KN.m
Từ 1 - 2 | 4 F 12 | 4.524 | 20 | 30 | 0.3308 | 0.27609 | 2801.5902
Từ 2 - 3 | 5 F 12 | 6.786 | 20 | 30 | 0.4962 | 0.37309 | 3785.9719
Từ 3 - 4 | 5 F 12 | 6.786 | 20 | 30 | 0.4962 | 0.37309 | 3785.9719
Từ 4 - 5 | 5 F 12 | 6.786 | 20 | 30 | 0.4962 | 0.37309 | 3785.9719
Từ 8 - 9 | 5 F 12 | 6.786 | 20 | 30 | 0.4962 | 0.37309 | 3785.9719
Từ 9 - 10 | 5 F 12 | 6.786 | 20 | 30 | 0.4962 | 0.37309 | 3785.9719
Trục E
Tiết diện | Chọn thép | As cm2 | b cm | h cm | ξ | αm | [M] KN.m
Từ 5 - 6 | 4 F 12 | 4.524 | 20 | 30 | 0.3308 | 0.27609 | 2801.5902
| 5 F 12 | 4.524 | 20 | 30 | 0.3308 | 0.27609 | 2801.5902
Từ 6 - 7 | 6 F 12 + 2 F 14 | 4.524 | 20 | 30 | 0.3308 | 0.27609 | 2801.5902
| 5 F 12 | 4.524 | 20 | 30 | 0.3308 | 0.27609 | 2801.5902
Từ 7 - 8 | 6 F 12 + 2 F 14 | 4.524 | 20 | 30 | 0.3308 | 0.27609 | 2801.5902

## Dai
TÍNH DẦM
[8 empty] | g = | 0.85 | Mác BT | B15
| qb4 = | 1.2 | [5 empty] | b = | 0.25 | Rb = | 8500 | Rsc= | 180000
| qb2 = | 2 | [5 empty] | h = | 0.35 | Rbt = | 750
[8 empty] | a = | 0.035 | Eb = | 240000
Bảng tính |  |  |  | d= |  |  |  |  | 0.006
| Q | Smax |  | Stt |  |  |  |  | Sct |  | Chọn
[9 empty] | Gối | Giữa | Gối | Giữa
Trục A | 51.69 | 0.014277 |  | 0.48172 |  |  |  |  | 0.175 | 0.2625 | 150 | 200
Trục C | 57.126 | 0.012919 |  | 0.3944 |  |  |  |  | 0.175 | 0.2625 | 150 | 200
Trục D 1 | 24.921 | 0.029613 |  | 2.0724 |  |  |  |  | 0.175 | 0.2625 | 150 | 200
Trục D 2 | 25.444 | 0.029004 |  | 1.9881 |  |  |  |  | 0.175 | 0.2625 | 150 | 200
Trục E | 43.431 | 0.016992 |  | 0.68235 |  |  |  |  | 0.175 | 0.2625 | 150 | 200
TÍNH CỘT
|  |  |  | BT |  | Rbt = | 750 | g = | 0.85 | a = | 0.035 | pi | 3.14
|  |  |  | THEP |  | Rsw | 225000 | b = | 0.2 | d= | 0.006 | φb2 | 2 | φb4 | 1.5
Vị trí cột |  | h | N | Lực cắt | φn | φn | st | sct | smax | Chọn | φsw | Qwb | Cốt xuyên
Trệt | Cột 1 | 0.3 | 437.923 | 21.595 | 1.1017 | 0.5 | 2.93 | 0.15 | 0.93289 | 0.15 | 33.912 | 60.3626 | Không
| Cột 2 | 0.3 | 394.634 | 14.057 | 0.99279 | 0.5 | 6.9148 | 0.15 | 1.4332 | 0.15 | 33.912 | 60.3626 | Không
| Cột 3 | 0.3 | 351.664 | 15.931 | 0.88469 | 0.5 | 5.3837 | 0.15 | 1.2646 | 0.15 | 33.912 | 60.3626 | Không
| Cột 4 | 0.3 | 96.97 | 14.707 | 0.24395 | 0.24395 | 5.2388 | 0.15 | 1.136 | 0.15 | 33.912 | 54.9698 | Không
| Cột 5 | 0.3 | 339.26 | 13.176 | 0.85348 | 0.5 | 7.8705 | 0.15 | 1.529 | 0.15 | 33.912 | 60.3626 | Không
Lầu 1 | Cột 6 | 0.25 | 239.292 | 17.98 | 0.74199 | 0.5 | 2.7821 | 0.15 | 0.73753 | 0.15 | 33.912 | 48.9735 | Không
| Cột 7 | 0.25 | 219.749 | 8.775 | 0.68139 | 0.5 | 11.6804 | 0.15 | 1.5112 | 0.15 | 33.912 | 48.9735 | Không
| Cột 8 | 0.25 | 177.85 | 11.625 | 0.55147 | 0.5 | 6.6553 | 0.15 | 1.1407 | 0.15 | 33.912 | 48.9735 | Không
| Cột 9 | 0.25 | 29.046 | 9.158 | 0.090065 | 0.090065 | 7.7931 | 0.15 | 1.0523 | 0.15 | 33.912 | 41.7486 | Không
| Cột 10 | 0.25 | 222.06 | 7.582 | 0.68856 | 0.5 | 15.6454 | 0.15 | 1.749 | 0.15 | 33.912 | 48.9735 | Không
Lầu2 | Cột 11 | 0.2 | 52.853 | 15.736 | 0.21355 | 0.21355 | 1.7307 | 0.15 | 0.40154 | 0.15 | 33.912 | 33.8056 | Không
| Cột 12 | 0.2 | 33.334 | 4.409 | 0.13468 | 0.13468 | 20.6133 | 0.15 | 1.34 | 0.15 | 33.912 | 32.6887 | Không
| Cột 13 | 0.2 | 23.802 | 7.361 | 0.09617 | 0.09617 | 7.1443 | 0.15 | 0.77537 | 0.15 | 33.912 | 32.1292 | Không
| Cột 14 | 0.2 | 62.51 | 5.384 | 0.25257 | 0.25257 | 15.2596 | 0.15 | 1.2113 | 0.15 | 33.912 | 34.3448 | Không
| Cột 15 | 0.2 | 163.119 | 24.382 | 0.65907 | 0.5 | 0.89106 | 0.15 | 0.32033 | 0.15 | 33.912 | 37.5843 | Không

## Cot
| BẢNG TÍNH THÉP CẤU KIỆN CHỊU NÉN LỆCH TÂM CN | [6 empty] | TCVN 356/2005
| CỘT | lau
| H | 3.6 | m |  | ζR | 0.681
| b | 0.2 | m |  | Eb | 23000000 | KN/m2
| h | 0.25 | m |  | Es | 210000000 | KN/m2
| l0 | 3.6 | m |  | γb | 0.85
| a | 0.03 | m |  | Rb | 8500 | KN/m2
| a' | 0.03 | m |  | Rsc | 280000 | KN/m2
| λ | 14.4 |  | φl | 1.8687 | Ncr | 836.8596
| e01 | 0.12983 |  | α | 9.1304 | η | 1.2421
| ea | 0.0083333 |  | Ib | 0.00026042 | e | 0.26662
| eo | 0.13817 |  | μ0 | 0.01 | e' | 0.076619
| y | 0.125 |  | Is | 3.971e-06 | x | 0.11289
[6 empty] | 2a' | 0.06
| As=As' | 0.000316 | m2 | 3.16 | cm2 | ξR*h0 | 0.14982
| M | N | Mlt | Nlt
| 26.9686 | 163.119 | 20.96 | 161.437
| KN.m | KN | KN.m | KN
| As | 0 | m2 | 0 | cm2
[7 empty] | Tiết diện | M | N | Mlt | Nlt | As | Chọn thép
[5 empty] | Trệt | Cột 1 | 200 x 300 | 33.79 | 437.923 | 33.81 | 394.803 | 7.36 | 4 F 16
[6 empty] | Cột 2 | 200 x 300 | 29.4062 | 394.634 | 29.369 | 333.312 | 5.81 | 4 F 14
[6 empty] | Cột 3 | 200 x 300 | 30.98 | 351.664 | 31.0217 | 314.511 | 4.96 | 4 F 14
[6 empty] | Cột 4 | 200 x 300 | 29.404 | 96.97 | 29.39 | 78.625 | 4.11 | 4 F 12
[6 empty] | Cột 5 | 200 x 300 | 34 | 339.26 | 31.05 | 325.802 | 4.35 | 4 F 12
[5 empty] | Lầu 1 | Cột 6 | 200 x 250 | 24.85 | 239.292 | 24.25 | 222.68 | 5.95 | 4 F 14
[6 empty] | Cột 7 | 200 x 250 | 19.61 | 219.749 | 18.53 | 203.075 | 3.74 | 4 F 12
[6 empty] | Cột 8 | 200 x 250 | 22.08 | 177.85 | 21.83 | 168.51 | 4.07 | 4 F 12
[6 empty] | Cột 9 | 200 x 250 | 17.9079 | 29.046 | 18.01 | 13.597 | 7.2 | 4 F 16
[6 empty] | Cột 10 | 200 x 250 | 24.5777 | 222.06 | 25.38 | 219.298 | 5.54 | 4 F 14
[5 empty] | Lầu 2 | Cột 11 | 200 x 200 | 18.6939 | 52.853 | 16.503 | 53.85 | 4.17 | 4 F 12
[6 empty] | Cột 12 | 200 x 200 | 8.393 | 33.334 | 6.71 | 22.677 | 2.28 | 4 F 12
[6 empty] | Cột 13 | 200 x 200 | 13.173 | 23.802 | 11.11 | 24.207 | 2.65 | 4 F 12
[6 empty] | Cột 14 | 200 x 200 | 9.375 | 62.51 | 7.76 | 82.435 | 0.8 | 4 F 12
[6 empty] | Cột 15 | 200 x 250 | 26.9686 | 163.119 | 20.96 | 161.437 | 3.16 | 4 F 12
Chọn tiết diện cột
Thông số kỹ thuật | Trục | Hệ số K | Lực dọc N | A m2 | Chọn tiết diện (mm) | Trọng lượng cột (kN)
Tầng 1 | A | 1.2 | 437.923 | 0.072735 | 200 x 300 | 6.402
| B | 1.2 | 394.634 | 0.065545 | 200 x 300 | 6.402
| C | 1.2 | 351.664 | 0.058408 | 200 x 300 | 6.402
| D | 1.2 | 96.97 | 0.016106 | 200 x 300 | 6.402
| E | 1.2 | 339.26 | 0.056348 | 200 x 300 | 6.402
Tầng 2 | A | 1.2 | 239.292 | 0.039744 | 200 x 250 | 5.3625
| B | 1.2 | 219.749 | 0.036498 | 200 x 250 | 5.3625
| C | 1.2 | 177.85 | 0.029539 | 200 x 250 | 5.3625
| D | 1.2 | 29.046 | 0.0048242 | 200 x 250 | 5.3625
| E | 1.2 | 222.06 | 0.036882 | 200 x 250 | 5.3625
Tầng 3 | A | 1.2 | 52.853 | 0.0087784 | 200 x 200 | 3.96
| B | 1.2 | 33.334 | 0.0055364 | 200 x 200 | 3.96
| C | 1.2 | 23.802 | 0.0039533 | 200 x 200 | 3.96
| D | 1.2 | 62.51 | 0.010382 | 200 x 200 | 3.96
| E | 1.2 | 163.119 | 0.027092 | 200 x 250 | 4.95

## Tai khung
Tầng 1 | [6 empty] | gama | 18 | 25 |  | E - D | 0.38095
Tỉnh tải: | [5 empty] | Cao trình |  | 3.88 | Dầm tính | 0.4
Tải phân bố | qs |  | l1 | l2 | Beta |  |  | qs | Do tường | qtt | Tải tập trung | P
Nhịp từ A' - A | 3.4 |  | 1.5 | 4.2 | 0.17857 |  |  | 0 | 0 | 0 | Tại A' | 16.59
Nhịp từ A - B | 3.4 |  | 3.5 | 4.2 | 0.41667 |  |  | 7.4375 | 6.264 | 13.7015 | Tại A | 39.8816
Nhịp từ B - C | 3.4 |  | 3.5 | 4.2 | 0.41667 |  |  | 7.4375 | 6.264 | 13.7015 | Tại B | 36.2413
Nhịp từ C - D | 3.4 |  | 2 | 4.2 | 0.2381 |  |  | 3.4 | 0 | 3.4 | Tại C | 52.5098
Nhịp từ D - E | 3.4 |  | 1.2 | 4.2 | 0.14286 |  |  | 3.4 | 12.528 | 15.928 | Tại D | 10.815
Nhịp từ E - E' | 3.4 |  | 1.2 | 4.2 | 0.14286 |  |  | 0 | 12.528 | 12.528 | Tại E | 13.0238
[11 empty] | Tại E' | 5.6333
Hoạt tải | [6 empty] | Ngắn hạn
Tải phân bố | ptc | ptc | l1 | l2 | Beta | ptt |  |  |  |  | Tải tập trung | P
Nhịp từ A' - A | 3.6 | 3.6 | 1.5 | 4.2 | 0.17857 | 0 | 1.2 | 1.2 |  |  | Tại A' | 11.34
Nhịp từ A - B | 5.2 | 2.4 | 3.5 | 4.2 | 0.41667 | 8.3125 | 1.68 | 1.2 |  |  | Tại A | 31.5925 | 15.7962
Nhịp từ B - C | 5.2 | 2.4 | 3.5 | 4.2 | 0.41667 | 8.3125 | 1.68 | 1.2 |  |  | Tại B | 40.505 | 20.2525
Nhịp từ C - D | 3.6 | 3.6 | 2 | 4.2 | 0.2381 | 3.6 |  |  |  |  | Tại C | 37.0664 | 18.5332
Nhịp từ D - E | 3.6 | 3.6 | 1.2 | 4.2 | 0.14286 | 3.6 |  |  |  |  | Tại D | 7.56 | 3.78
Nhịp từ E - E' | 3.6 | 3.6 | 1.2 | 4.2 | 0.14286 | 0 |  |  |  |  | Tại E | 13.7899 | 6.8949
[11 empty] | Tại E' | 4.536
Tầng 2 | [6 empty] | gama | 18 | 25 |  | E - D | 0.38095
Tỉnh tải: | [5 empty] | Cao trình |  | 3.9 | Dầm tính | 0.4
Tải phân bố | qs |  | l1 | l2 | Beta | Kích thước dầm dọc |  | qs | Do tường | qtt | Tải tập trung | P
Nhịp từ A' - A | 3.4 |  | 1.5 | 4.2 | 0.17857 |  |  | 0 | 0 | 0 | Tại A' | 18.06
Nhịp từ A - B | 3.4 |  | 3.5 | 4.2 | 0.41667 |  |  | 7.4375 | 3.132 | 10.5695 | Tại A | 39.9572
Nhịp từ B - C | 3.4 |  | 3.5 | 4.2 | 0.41667 |  |  | 7.4375 | 3.132 | 10.5695 | Tại B | 36.2413
Nhịp từ C - D | 3.4 |  | 2 | 4.2 | 0.2381 |  |  | 3.4 | 0 | 3.4 | Tại C | 52.5854
Nhịp từ D - E | 3.4 |  | 1.2 | 4.2 | 0.14286 |  |  | 3.4 | 6.264 | 9.664 | Tại D | 11.1825
Nhịp từ E - E' | 3.4 |  | 1.2 | 4.2 | 0.14286 |  |  | 0 | 6.264 | 6.264 | Tại E | 13.0238
[11 empty] | Tại E' | 5.6333
Hoạt tải | [6 empty] | Ngắn hạn
Tải phân bố | ptc | ptc | l1 | l2 | Beta | ptt |  |  |  |  | Tập trung
Nhịp từ A' - A | 3.6 | 3.6 | 1.5 | 4.2 | 0.17857 | 0 | 1.2 |  |  |  | A' | 11.34
Nhịp từ A - B | 2.4 | 7.7 | 3.5 | 4.2 | 0.41667 | 11.0469 | 1.2 | 8.25 |  |  | A | 38.2545 | 19.1272
Nhịp từ B - C | 2.4 | 7.7 | 3.5 | 4.2 | 0.41667 | 11.0469 | 1.2 | 1.2 |  |  | B | 53.829 | 26.9145
Nhịp từ C - D | 3.6 | 3.6 | 2 | 4.2 | 0.2381 | 3.6 |  |  |  |  | C | 43.7284 | 21.8642
Nhịp từ D - E | 3.6 | 3.6 | 1.2 | 4.2 | 0.14286 | 3.6 |  |  |  |  | D | 7.56 | 3.78
Nhịp từ E - E' | 3.6 | 3.6 | 1.2 | 4.2 | 0.14286 | 0 |  |  |  |  | E | 13.7899 | 6.8949
[11 empty] | E' | 4.536
Tầng mái | [6 empty] | gama | 18 | 25 |  | E - D | 0.38095
Tỉnh tải: | [5 empty] | Cao trình |  | 0 | Dầm tính | 0.4
Tải phân bố | qs |  | l1 | l2 | Beta | Kích thước dầm dọc |  | qs | Do tường | qtt | Tải tập trung | P
Nhịp từ A' - A | 0 |  | 1.5 | 4.2 | 0.17857 | 0.2 | 0.3 | 0 | 0 | 0 | Tại A' + 600 | 14.322
Nhịp từ A - B | 0 |  | 3.5 | 4.2 | 0.41667 | 0.25 | 0.35 | 0 | 2.97 | 2.97 | Tại A | 7.4603 | 3.7301
Nhịp từ B - C | 0 |  | 3.5 | 4.2 | 0.41667 | 0.25 | 0.35 | 0 |  | 2.97 | Tại B | 5.0531 | 2.5266
Nhịp từ C - D | 0 |  | 2 | 4.2 | 0.2381 | 0.25 | 0.35 | 0 |  | 2.97 | Tại C | 7.0823 | 3.5411
Nhịp từ D - E | 0 |  | 1.2 | 4.2 | 0.14286 | 0.2 | 0.3 | 0 | 0 | 0 | Tại D | 7.5075 | 3.7538
Nhịp từ E - E' | 0 |  | 1.2 | 4.2 | 0.14286 | 0.2 | 0.3 | 0 | 0 | 0 | Tại E | 3.465 | 1.7325
[11 empty] | Tại E' | 4.8143
Hoạt tải | [6 empty] | Ngắn hạn
Tải phân bố | ptc | ptc | l1 | l2 | Beta | ptt |  |  |  |  | Tải tập trung | P
Nhịp từ A' - A | 0.75 | 0.75 | 2.1 | 4.2 | 0.25 | [5 empty] | Tại A' + 600 | 3.3075
Nhịp từ A - B | 0.75 | 0.75 | 3.5 | 4.2 | 0.41667 | [5 empty] | Tại A | 7.3047 | 3.6524
Nhịp từ B - C | 0.75 | 0.75 | 3.5 | 4.2 | 0.41667 | [5 empty] | Tại B | 7.9944 | 3.9972
Nhịp từ C - D | 0.75 | 0.75 | 2 | 4.2 | 0.2381 | [5 empty] | Tại C | 14.8261 | 7.413
Nhịp từ D - E | 0.75 | 0.75 | 1.2 | 4.2 | 0.14286 | [5 empty] | Tại D | 1.575 | 0.7875
Nhịp từ E - E' | 0.75 | 0.75 | 1.8 | 4.2 | 0.21429 | [5 empty] | Tại E | 3.3454 | 1.6727
[11 empty] | Tại E' + 600 | 1.4175
Phần tải dài hạn để tính Mlt
Tầng 1 | [10 empty] | E - D | 0.38095
Hoạt tải
Tải phân bố | ptc | ptc | l1 | l2 | Beta | ptt |  |  |  |  | Tải tập trung | P
Nhịp từ A' - A | 1.2 | 1.2 | 1.5 | 4.2 | 0.17857 | 0 |  |  |  |  | Tại A' | 3.78
Nhịp từ A - B | 1.68 | 1.2 | 3.5 | 4.2 | 0.41667 | 3.15 |  |  |  |  | Tại A | 11.4546 | 5.7273
Nhịp từ B - C | 1.68 | 1.2 | 3.5 | 4.2 | 0.41667 | 3.15 |  |  |  |  | Tại B | 15.3493 | 7.6746
Nhịp từ C - D | 1.2 | 1.2 | 2 | 4.2 | 0.2381 | 1.2 |  |  |  |  | Tại C | 19.4485 | 9.7243
Nhịp từ D - E | 1.2 | 1.2 | 1.2 | 4.2 | 0.14286 | 1.2 |  |  |  |  | Tại D | 2.52 | 1.26
Nhịp từ E - E' | 1.2 | 1.2 | 1.2 | 4.2 | 0.14286 | 0 |  |  |  |  | Tại E | 4.5966 | 2.2983
[11 empty] | Tại E' | 1.512
Tầng 2 | [10 empty] | E - D | 0.38095
Hoạt tải
Tải phân bố | ptc | ptc | l1 | l2 | Beta | ptt |  |  |  |  | Tập trung
Nhịp từ A' - A | 1.2 | 1.2 | 1.5 | 4.2 | 0.17857 | 0 |  |  |  |  | A' | 3.78
Nhịp từ A - B | 1.2 | 8.25 | 3.5 | 4.2 | 0.41667 | 10.3359 |  |  |  |  | A | 28.9624 | 14.4812
Nhịp từ B - C | 1.2 | 8.25 | 3.5 | 4.2 | 0.41667 | 10.3359 |  |  |  |  | B | 50.3647 | 25.1824
Nhịp từ C - D | 1.2 | 1.2 | 2 | 4.2 | 0.2381 | 1.2 |  |  |  |  | C | 36.9562 | 18.4781
Nhịp từ D - E | 1.2 | 1.2 | 1.2 | 4.2 | 0.14286 | 1.2 |  |  |  |  | D | 2.52 | 1.26
Nhịp từ E - E' | 1.2 | 1.2 | 1.2 | 4.2 | 0.14286 | 0 |  |  |  |  | E | 4.5966 | 2.2983
[11 empty] | E' | 1.512
Tầng mái | [10 empty] | E - D | 0.38095
Hoạt tải
Tải phân bố | ptc | ptc | l1 | l2 | Beta | ptt |  |  |  |  | Tải tập trung | P
Nhịp từ A' - A | 0.75 | 0.75 | 2.1 | 4.2 | 0.25 | [5 empty] | Tại A' + 600 | 3.3075
Nhịp từ A - B | 0.75 | 0.75 | 3.5 | 4.2 | 0.41667 | [5 empty] | Tại A | 7.3047 | 3.6524
Nhịp từ B - C | 0.75 | 0.75 | 3.5 | 4.2 | 0.41667 | [5 empty] | Tại B | 7.9944 | 3.9972
Nhịp từ C - D | 0.75 | 0.75 | 2 | 4.2 | 0.2381 | [5 empty] | Tại C | 14.8261 | 7.413
Nhịp từ D - E | 0.75 | 0.75 | 1.2 | 4.2 | 0.14286 | [5 empty] | Tại D | 1.575 | 0.7875
Nhịp từ E - E' | 0.75 | 0.75 | 1.8 | 4.2 | 0.21429 | [5 empty] | Tại E | 3.3454 | 1.6727
[11 empty] | Tại E' + 600 | 1.4175